## RCS-AGV系统
AGV系统数据清单
| 地址 | TCP | 备注 | (Client)IP地址 | （Server）IP地址 | 端口 | 备注
1 | Byte0 | 头部报文 | 16#4A | 车辆IP | 192.168.100.160（可修改） | 7890 | 定时2秒循环发送
2 | Byte1 |  | 16#54 |  |  | 端口及更新频率可定义
3 | Byte2 |  | 16#03
4 | Byte3 |  | 16#29
5 | Byte4 | 小车ID
6 | Byte5
7 | Byte6 | AGV当前X轴坐标
8 | Byte7
9 | Byte8
10 | Byte9
11 | Byte10 | AGV小车当前Y轴坐标
12 | Byte11
13 | Byte12
14 | Byte13
15 | Byte14 | AGV小车当前角度值
16 | Byte15
17 | Byte16 | AGV小车当前电量
18 | Byte17
19 | Byte18 | AGV小车货叉高度
20 | Byte19
21 | Byte20 | AGV小车行驶速度
22 | Byte21
23 | Byte22 | 任务状态 | 空闲/前往取货/取货中/前往卸货/卸货中
24 | Byte23
25 | Byte24 | IKEY | 任务ID
26 | Byte25
27 | Byte26 | 上料点
28 | Byte27
29 | Byte28 | 下料点
30 | Byte29
31 | Byte30 | AGV小车运行状态第一段文本 | 车载屏幕上显示的状态
32 | Byte31
33 | Byte32 | AGV小车运行状态第二段文本
34 | Byte33
35 | Byte34 | AGV小车停止信息1
36 | Byte35
37 | Byte36
38 | Byte37
39 | Byte38 | AGV小车停止信息2
40 | Byte39
41 | Byte40
42 | Byte41
43 | Byte42 | AGV小车当前无线信号强度 | 多少是信号好？
44 | Byte43
45 | Byte44 | AGV小车运行时间 | 具体定义
46 | Byte45
47 | Byte46 | AGV小车通电时间 | 具体定义
48 | Byte47
49 | Byte48 | AGV小车充电次数
50 | Byte49
51 | Byte50 | AGV小车操作模式 | 0=人工叉车 1=AGV
52 | Byte51
53 | Byte52 | AGV小车行驶速度 | 与Byte20/21重复
54 | Byte53
55 | Byte54 | AGV小车行驶距离
56 | Byte55
57 | Byte56 | AGV小车转向角度 | 与当前角度(Byte14/15)的区别
58 | Byte57
59 | Byte58 | AGV小车运行模式 | 上位机模式/单机模式
60 | Byte59
61 | Byte60 | AGV小车当前电流
62 | Byte61
63 | Byte62 | AGV小车当前放电电压 | 哪个部件放电
64 | Byte63
65 | Byte64 | AGV小车当前充电电压
66 | Byte65
67 | Byte66 | AGV小车电池总容量
68 | Byte67
69 | Byte68 | AGV小车电池剩余容量
70 | Byte69
71 | Byte70 | AGV小车电池温度传感器1当前温度
72 | Byte71
73 | Byte72 | AGV小车电池温度传感器2当前温度
74 | Byte73
75 | Byte74 | AGV小车电池温度传感器3当前温度
76 | Byte75
77 | Byte76 | AGV小车电池温度传感器4当前温度
78 | Byte77
79 | Byte78 | AGV小车停止信息3
80 | Byte79
81 | Byte80
82 | Byte81

## AGV小车运行状态
第一段文本 |  | 第二段文本
StatusStringID |  | StatusValue
4 | Pos unknown | no value
5 | Outside safety zone | no value
11 | Cannot enter system | no value
12 | Trying to enter sys | no value
13 | Inserting to point | point id
14 | Moving to point | point id
15 | Moving to op point | point id
16 | Wait for operation | no value
17 | Manual mode | no value
18 | On point | point id
20 | Cannot enter system | no value
21 | CAN Bus Error | no value
22 | Semi mode | no value
42 | Fork height | height value
48 | StopWord # | bit
49 | FailCode # | bit
50 | Moving to stn | station id
51 | Loading at stn | station id
52 | Unloading at stn | station id
67 | Blocked by AGV | agv id
75 | Blocked by AGV | agv id

## AGV小车停止信息1
数据位 | 地址 | 十进制 | 故障定义
Bit0 | MX0.0 | 1 | 正在等待货叉达到目标高度
Bit1 | MX0.1 | 2 | 货叉光电检测到障碍物,请移开障碍物
Bit2 | MX0.2 | 4 | 前方扫描仪检测到障碍物,请移开障碍物
Bit3 | MX0.3 | 8 | 货叉编码器未同步,请手动下降至零位同步
Bit4 | MX0.4 | 16 | AGV启动延时中,请注意避让
Bit5 | MX0.5 | 32 | 柔性段停止
Bit6 | MX0.6 | 64 | 停止按钮触发停止,请恢复停止按钮
Bit7 | MX0.7 | 128 | 载货状态检测异常,请检查货叉载货弹片
Bit8 | MX1.0 | 256 | 安全防撞触边触发,请检查
Bit9 | MX1.1 | 512 | 急停通道错误,请检查安全继电器
Bit10 | MX1.2 | 1024 | 转向编码器未同步,请手动操作转向左或右
Bit11 | MX1.3 | 2048 | 紧急停止按钮触发停止,请恢复急停按钮并按下复位按钮
Bit12 | MX1.4 | 4096 | 侧边传感器检测到障碍物,请移开障碍物
Bit13 | MX1.5 | 8192 | 请求按下复位按钮,请按下复位按钮
Bit14 | MX1.6 | 16384 | 取卸货操作码错误,请检查操作码是否正确
Bit15 | MX1.7 | 32768 | 手动模式停止
Bit16 | MX2.0 | 65536 | 充电模式停止
Bit17 | MX2.1 | 131072 | StopClamp
Bit18 | MX2.2 | 262144 | 接触器故障,请检查接触器是否粘连
Bit19 | MX2.3 | 524288 | 复位按钮触发停止,请松开复位按钮
Bit20 | MX2.4 | 1048576 | 取卸货操作码错误,请检查操作码是否正确
Bit21 | MX2.5 | 2097152 | 安全触边检测到障碍物,请移开障碍物
Bit22 | MX2.6 | 4194304 | AGV超出安全区停止,需要优化车辆参数
Bit23 | MX2.7 | 8388608 | 安全状态停止
Bit24 | MX3.0 | 16777216 | StopVoice,Stopword
Bit25 | MX3.1 | 33554432 | StopHalt,Stopword
Bit26 | MX3.2 | 67108864 | StopLoadDroppedWhileUnloading
Bit27 | MX3.3 | 134217728 | AGV车轮打滑，请检查车轮
Bit28 | MX3.4 | 268435456 | 在站点停止
Bit29 | MX3.5 | 536870912 | 正在通过自动门,等待中
Bit30 | MX3.6 | 1073741824 | LiftChangeStop
Bit31 | MX3.7 | 2147483648 | Spare32,Stopword

## AGV小车停止信息2
数据位 | 地址 | 十进制 | 故障定义
Bit0 | MX4.0 | 1 | 取货时检测到叉臂已有货物,请检查载货状态
Bit1 | MX4.1 | 2 | 卸货时未检测到叉臂有货物,请检查载货状态
Bit2 | MX4.2 | 4 | 货叉故障,请检查货叉动作
Bit3 | MX4.3 | 8 | 读码失败,需要重新读码
Bit4 | MX4.4 | 16 | LS2000检测到障碍物,请移开障碍物
Bit5 | MX4.5 | 32 | 读码错误,需要重新读码
Bit6 | MX4.6 | 64 | 货叉正在动作,请等待
Bit7 | MX4.7 | 128 | 斜扫描仪检测到障碍物,请移开障碍物
Bit8 | MX5.0 | 256 | 货叉高度反馈错误,请检查货叉高度编码器
Bit9 | MX5.1 | 512 | 转向编码器电池低电量,请联系人员更换电池
Bit10 | MX5.2 | 1024 | 等待LS2000升降动作,请等待
Bit11 | MX5.3 | 2048 | 斜扫描仪检测到障碍物,请移开障碍物
Bit12 | MX5.4 | 4096 | 后方扫描仪检测到障碍物,请移开障碍物
Bit13 | MX5.5 | 8192 | 右侧扫描仪检测到障碍物,请移开障碍物
Bit14 | MX5.6 | 16384 | 左侧扫描仪检测到障碍物,请移开障碍物
Bit15 | MX5.7 | 32768 | Spare48
Bit16 | MX6.0 | 65536 | 牵引驱动器故障,请检查牵引驱动器
Bit17 | MX6.1 | 131072 | 转向驱动器故障,请检查转向驱动器
Bit18 | MX6.2 | 262144 | 液压驱动器故障,请检查液压驱动器
Bit19 | MX6.3 | 524288 | Spare52
Bit20 | MX6.4 | 1048576 | 左侧扫描仪检测到障碍物,请移开障碍物
Bit21 | MX6.5 | 2097152 | 右侧扫描仪检测到障碍物,请移开障碍物
Bit22 | MX6.6 | 4194304 | Spare55
Bit23 | MX6.7 | 8388608 | 旁路模式触发停止,请关闭旁路模式
Bit24 | MX7..0 | 16777216 | Spare57
Bit25 | MX7..1 | 33554432 | Spare58
Bit26 | MX7..2 | 67108864 | Spare59
Bit27 | MX7..7. | 134217728 | Spare60
Bit28 | MX7..4 | 268435456 | Spare61
Bit29 | MX7..5 | 536870912 | Spare62
Bit30 | MX7..6 | 1073741824 | Spare63
Bit31 | MX7..7 | 2147483648 | Spare64